## Feuille 1
EMN030 | U | Butoir de protection pour le camion, en caoutchouc.
Butoir de protection pour le camion, en caoutchouc, de 350x250x100 mm, avec 2 orifices de fixation et platine métallique d'ancrage, fixé à l'aide d'ancrage chimique avec tige filetée.
Code interne |  | Désignation | Quantité | Unité | Prix unitaire | Prix total
mt26amc040a |  | Butoir de protection pour le camion, en caoutchouc, de 350x250x100 mm, avec 2 orifices de fixation et platine métallique d'ancrage, pour l'amortissement des chocs des véhicules avec le quai de chargement. | 1 | U | 138.65 | 138.65
mt26aaq010c |  | Ancrage chimique composé de résine et tige filetée en acier galvanisé qualité 5.8, selon NF EN ISO 898-1; avec écrou et rondelle, de 12 mm de diamètre. | 2 | U | 3.9 | 7.8
mo011 |  | Compagnon professionnel III/CP2 monteur. | 0.23 | h | 30.2 | 6.95
mo080 |  | Ouvrier professionnel II/OP monteur. | 0.23 | h | 26.02 | 5.98
|  | Frais de chantier des unités d'ouvrage | 2 | % | 159.38 | 3.19
[5 empty] | Montant total HT: | 162.57