## Feuille 1
EMN030 | U | Butoir de protection pour le camion, en caoutchouc.
Butoir de protection pour le camion, en caoutchouc, de 405x250x105 mm, avec 2 orifices de fixation et platine métallique d'ancrage, fixé à l'aide de cheville à expansion, de résistance à la corrosion élevée.
Code interne |  | Désignation | Quantité | Unité | Prix unitaire | Prix total
mt26amc040b |  | Butoir de protection pour le camion, en caoutchouc, de 405x250x105 mm, avec 2 orifices de fixation et platine métallique d'ancrage, pour l'amortissement des chocs des véhicules avec le quai de chargement. | 1 | U | 126.97 | 126.97
mt26aaa025b |  | Ancrage mécanique avec douille à expansion en acier inoxydable AISI 316, de résistance à la corrosion élevée. | 2 | U | 6.25 | 12.5
mo011 |  | Compagnon professionnel III/CP2 monteur. | 0.23 | h | 30.2 | 6.95
mo080 |  | Ouvrier professionnel II/OP monteur. | 0.23 | h | 26.02 | 5.98
|  | Frais de chantier des unités d'ouvrage | 2 | % | 152.4 | 3.05
[5 empty] | Montant total HT: | 155.45