## Feuille 1
ERD040 | m² | Ouverture d'une baie dans la couche extérieure d'une façade, en maçonnerie revêtue.
Ouverture d'une baie intérieure, provisoire, dans la couche extérieure d'un mur de façade, en maçonnerie revêtue, constituée de brique perforée de 11/12 cm d'épaisseur, avec marteau piqueur, sans affecter la stabilité de la couche ou des éléments constructifs contigus, en laissant les matériaux en quinconce pour faciliter postérieurement l'appareillage avec la nouvelle maçonnerie, et chargement manuel dans le camion ou la benne. Le prix comprend la démolition du revêtement et le démontage préalable des cadres et des vantaux de la menuiserie, des accessoires et de l'appareillage électrique existant, pour la remise en place postérieure, mais il ne comprend ni le montage et le démontage de l'étai de la baie ni la mise en place de linteaux.
Code interne |  |  | Désignation | Quantité | Unité | Prix unitaire | Prix total
mq05mai030 |  |  | Marteau pneumatique. | 0.134 | h | 4.57 | 0.61
mq05pdm110 |  |  | Compresseur portable diesel moyenne pression 10 m³/min. | 0.134 | h | 7.75 | 1.04
mo112 |  |  | Ouvrier d'exécution I/OE2 construction. | 0.186 | h | 25.31 | 4.71
mo113 |  |  | Ouvrier d'exécution I/OE1 construction. | 0.229 | h | 24.51 | 5.61
|  |  | Frais de chantier des unités d'ouvrage | 2 | % | 11.97 | 0.24
[6 empty] | Montant total HT: | 12.21