## Feuille 1
ESF010 | m² |  | Traitement fongicide sur parement en plâtre.
Traitement fongicide à caractère préventif sur parement en plâtre, via l'application, au pinceau, au rouleau ou au pistolet à basse pression, d'une couche d'impression fongicide, diluée dans l'eau du 20 à 30%, avec 0,15 l/m² de consommation moyenne.
Code interne |  | Désignation |  | Quantité | Unité | Prix unitaire | Prix total
mt08lim060 |  | Impression fongicide pour l'élimination des moisissures, des champignons et des algues, d'application aux façades et aux parements intérieurs. |  | 0.12 | l | 13.81 | 1.66
mo039 |  | Compagnon professionnel III/CP2 enduiseur. |  | 0.144 | h | 30.66 | 4.42
mo079 |  | Ouvrier professionnel II/OP enduiseur. |  | 0.11 | h | 27.27 | 3
|  | Frais de chantier des unités d'ouvrage |  | 2 | % | 9.08 | 0.18
[6 empty] | Montant total HT: | 9.26