## Feuille 1
ETG010 | m² | Couche séparatrice en toiture terrasse: géotextile non tissé.
Couche séparatrice en toiture terrasse: géotextile non tissé composé de fibres de polyester unies par aiguilletage, avec une résistance à la traction longitudinale de 2,25 kN/m, une résistance à la traction transversale de 2,75 kN/m, une ouverture de cône à l'essai de perforation dynamique selon NF EN ISO 13433 inférieure à 36 mm, résistance CBR au poinçonnement 0,51 kN et une masse surfacique de 200 g/m². Mise en place: avec des recouvrements, directement sous la couche de renfort de mortier.
Code interne |  | Désignation | Quantité | Unité | Prix unitaire | Prix total
mt14gso020ced |  | Géotextile non tissé composé de fibres de polyester unies par aiguilletage, avec une résistance à la traction longitudinale de 2,25 kN/m, une résistance à la traction transversale de 2,75 kN/m, une ouverture de cône à l'essai de perforation dynamique selon NF EN ISO 13433 inférieure à 36 mm, résistance CBR au poinçonnement 0,51 kN et une masse surfacique de 200 g/m². | 1.1 | m² | 0.71 | 0.78
mo029 |  | Compagnon professionnel III/CP2 poseur de membranes d'étanchéité. | 0.022 | h | 29.25 | 0.64
mo067 |  | Ouvrier professionnel II/OP poseur de membranes d'étanchéité. | 0.044 | h | 26.02 | 1.14
|  | Frais de chantier des unités d'ouvrage | 2 | % | 2.56 | 0.05
Coût d'entretien décennal: 0,13€ les 10 premières années. |  |  |  |  | Montant total HT: | 2.61