## Feuille 1
ETG020 | m² | Couche séparatrice en toiture terrasse: film de polyéthylène.
Couche séparatrice en toiture terrasse: film de polyéthylène de 0,25 mm d'épaisseur et 230 g/m² de masse surfacique. Mise en place: avec des recouvrements, directement sous l'imperméabilisation.
Code interne |  | Désignation | Quantité | Unité | Prix unitaire | Prix total
mt16png010e |  | Film de polyéthylène de 0,25 mm d'épaisseur et 230 g/m² de masse surfacique. | 1.1 | m² | 0.51 | 0.56
mo029 |  | Compagnon professionnel III/CP2 poseur de membranes d'étanchéité. | 0.022 | h | 29.25 | 0.64
mo067 |  | Ouvrier professionnel II/OP poseur de membranes d'étanchéité. | 0.044 | h | 26.02 | 1.14
|  | Frais de chantier des unités d'ouvrage | 2 | % | 2.34 | 0.05
Coût d'entretien décennal: 0,12€ les 10 premières années. |  |  |  |  | Montant total HT: | 2.39