## Feuille 1
EUF030 | m² | Planches en bois, pour support continu de couverture en toiture inclinée.
Voliges en bois de sapin (Abies alba), de 15 mm d'épaisseur, avec le traitement adapté, avec classe d'emploi 2 selon NF EN 335, fixées mécaniquement sur la structure porteuse en bois; pour support continu de couverture en toiture inclinée. Comprend les clous pour fixation sur un support en bois.
Code interne |  | Désignation | Quantité | Unité | Prix unitaire | Prix total
mt07mee026sa |  | Volige en bois de sapin (Abies alba), de 15 mm d'épaisseur, avec le traitement adapté, avec classe d'emploi 2 selon NF EN 335. | 1.05 | m² | 7.29 | 7.65
mt50spa101 |  | Clous en acier. | 0.15 | kg | 1.87 | 0.28
mo017 |  | Compagnon professionnel III/CP2 menuisier bois. | 0.274 | h | 31.2 | 8.55
mo058 |  | Ouvrier professionnel II/OP menuisier bois. | 0.274 | h | 27.49 | 7.53
|  | Frais de chantier des unités d'ouvrage | 2 | % | 24.01 | 0.48
Coût d'entretien décennal: 0,49€ les 10 premières années. |  |  |  |  | Montant total HT: | 24.49