## Feuille 1
EUI010 | m |  | Rive d'une toiture avec des pièces en terre cuite.
Rive de toiture avec tuiles de rive pour le côté gauche, finition avec engobe couleur marron, 43x14,5x14,5 cm, pour tuiles à emboîtement, fixées avec clous galvanisés sur liteau en bois. Comprend les recouvrements.
Code interne |  | Désignation |  | Quantité | Unité | Prix unitaire | Prix total
mt13tap056g |  | Tuile de rive pour le côté gauche, finition avec engobe couleur marron, 43x14,5x14,5 cm, pour tuiles à emboîtement, selon NF EN 1304. |  | 2.9 | U | 12.04 | 34.92
mt13blw102 |  | Clou galvanisé pour fixation des tuiles au liteau. |  | 5.84 | U | 0.05 | 0.29
mo020 |  | Compagnon professionnel III/CP2 construction. |  | 0.213 | h | 30.66 | 6.53
mo113 |  | Ouvrier d'exécution I/OE1 construction. |  | 0.213 | h | 25.69 | 5.47
|  | Frais de chantier des unités d'ouvrage |  | 2 | % | 47.21 | 0.94
Coût d'entretien décennal: 6,74€ les 10 premières années. | [5 empty] | Montant total HT: | 48.15