## Feuille 1
EUO020 | m |  | Point singulier pour toiture inclinée de plaques bitumées.
Rive pour toiture inclinée avec une pente supérieure à 10%, avec bandes de rive, en tôle d'acier, de 10 cm de hauteur, 7 cm de largeur et 2 m de longueur. Comprend les accessoires de fixation des pièces aux plaques.
Code interne |  | Désignation |  | Quantité | Unité | Prix unitaire | Prix total
mt13lpo020a |  | Bande de rive, en tôle d'acier, de 10 cm de hauteur, 7 cm de largeur et 2 m de longueur, pour toiture de plaques bitumées. |  | 1 | m | 6.7 | 6.7
mt13lpo032c |  | Clou, pour fixation sur un support en bois. |  | 4 | U | 0.07 | 0.28
mo051 |  | Compagnon professionnel III/CP2 monteur de parois industrielles. |  | 0.241 | h | 31.65 | 7.63
mo098 |  | Ouvrier professionnel II/OP monteur de parois industrielles. |  | 0.082 | h | 27.27 | 2.24
|  | Frais de chantier des unités d'ouvrage |  | 2 | % | 16.85 | 0.34
[6 empty] | Montant total HT: | 17.19