## Feuille 1
EUU010 | m |  | Noue métallique.
Réalisation d'une noue avec planche de plomb laminé de 2,00 mm d'épaisseur, sur double paroi allégée de 9 cm d'épaisseur chacune, de briques creuses en terre cuite de 29x14x9 cm, posées avec du mortier de ciment, industriel, M-5 et remplissage avec du mortier de ciment, industriel, M-5. Comprend les pièces spéciales, les recouvrements, les fixations, les connexions aux descentes et le joint d'étanchéité.
Code interne |  | Désignation |  | Quantité | Unité | Prix unitaire | Prix total
mt13vap010b |  | Planche de plomb laminé de 2 mm d'épaisseur. |  | 0.693 | m² | 35.12 | 24.34
mt04lcc010c |  | Brique creuse en terre cuite (tochana), à revêtir, 29x14x9 cm, pour utilisation en maçonnerie protégée (pièce en P), densité 805 kg/m³, selon NF EN 771-1. |  | 20 | U | 0.35 | 7
mt08aaa010a |  | Eau. |  | 0.009 | m³ | 1.5 | 0.01
mt09mif010ca |  | Mortier industriel pour maçonnerie, de ciment, couleur grise, catégorie M-5 (résistance à la compression 5 N/mm²), fourni en sacs, selon NF EN 998-2. |  | 0.051 | t | 53.48 | 2.73
mo020 |  | Compagnon professionnel III/CP2 construction. |  | 1.66 | h | 30.66 | 50.9
mo077 |  | Ouvrier professionnel II/OP construction. |  | 0.548 | h | 27.27 | 14.94
mo113 |  | Ouvrier d'exécution I/OE1 construction. |  | 0.978 | h | 25.69 | 25.12
|  | Frais de chantier des unités d'ouvrage |  | 2 | % | 125.04 | 2.5
Coût d'entretien décennal: 47,19€ les 10 premières années. | [5 empty] | Montant total HT: | 127.54