## Feuille 1
EVI010 | m² |  | Vitre en verre imprimé.
Vitre en verre imprimé translucide, de 11 mm d'épaisseur, incolore, fixée sur menuiserie avec calage en utilisant des cales d'appui périmétriques et latérales, scellement à froid avec silicone synthétique incolore (non acrylique), compatible avec le matériau de support.
Code interne |  | Désignation |  | Quantité | Unité | Prix unitaire | Prix total
mt21vim130q |  | Vitre en verre imprimé translucide, incolore, de 11 mm d'épaisseur, selon NF EN 572-5 et NF EN 572-9. |  | 1.012 | m² | 51.22 | 51.83
mt21vva010 |  | Scellement des joints via l'application avec un pistolet de silicone synthétique incolore. |  | 3.5 | m | 0.85 | 2.98
mt21vva021 |  | Produits complémentaires pour la mise en place de verres. |  | 1 | U | 1.26 | 1.26
mo055 |  | Compagnon professionnel III/CP2 vitrier. |  | 0.295 | h | 29.16 | 8.6
mo110 |  | Ouvrier professionnel II/OP vitrier. |  | 0.295 | h | 28.06 | 8.28
|  | Frais de chantier des unités d'ouvrage |  | 2 | % | 72.95 | 1.46
Coût d'entretien décennal: 17,11€ les 10 premières années. | [5 empty] | Montant total HT: | 74.41