## Feuille 1
EVJ010 | m |  | Joint d'étanchéité entre un vitrage et sa menuiserie.
Joint d'étanchéité intérieur entre un vitrage et sa menuiserie, avec silicone synthétique incolore, par application manuelle, au pistolet.
Code interne |  | Désignation |  | Quantité | Unité | Prix unitaire | Prix total
mt21vva015a |  | Cartouche de 310 ml de silicone neutre, incolore, dureté Shore A approchée de 23, selon NF EN ISO 868 et reprise élastique >=80%, selon NF EN ISO 7389. |  | 0.083 | U | 5.77 | 0.48
mo055 |  | Compagnon professionnel III/CP2 vitrier. |  | 0.114 | h | 29.16 | 3.32
|  | Frais de chantier des unités d'ouvrage |  | 2 | % | 3.8 | 0.08
Coût d'entretien décennal: 1,32€ les 10 premières années. | [5 empty] | Montant total HT: | 3.88