## Feuille 1
EVS030 | m² |  | Vitrage en verre feuilleté de sécurité, pare-balles.
Vitrage en verre feuilleté de sécurité, pare-balle, de 58 mm d'épaisseur, incolore, classe de résistance BR5-NS, selon NF EN 1063, fixation sur menuiserie avec calage en utilisant des cales d'appui périmétriques et latérales, scellement à froid avec silicone synthétique incolore (non acrylique), compatible avec le matériau de support.
Code interne |  | Désignation |  | Quantité | Unité | Prix unitaire | Prix total
mt21ves030jl |  | Verre feuilleté de sécurité, pare-balle, de 58 mm d'épaisseur, incolore, classe de résistance BR5-NS, selon NF EN 1063. Selon NF EN ISO 12543-2 et NF EN 14449. |  | 1.006 | m² | 1304.95 | 1312.78
mt21vva015a |  | Cartouche de 310 ml de silicone neutre, incolore, dureté Shore A approchée de 23, selon NF EN ISO 868 et reprise élastique >=80%, selon NF EN ISO 7389. |  | 0.29 | U | 5.77 | 1.67
mt21vva021 |  | Produits complémentaires pour la mise en place de verres. |  | 1 | U | 1.26 | 1.26
mo055 |  | Compagnon professionnel III/CP2 vitrier. |  | 0.566 | h | 29.16 | 16.5
mo110 |  | Ouvrier professionnel II/OP vitrier. |  | 0.566 | h | 28.06 | 15.88
|  | Frais de chantier des unités d'ouvrage |  | 2 | % | 1348.09 | 26.96
Coût d'entretien décennal: 151,26€ les 10 premières années. | [5 empty] | Montant total HT: | 1375.05