## Feuille 1
EVT010 | m² |  | Vitre en verre trempé.
Vitre en verre trempé de silicate sodo-calcique, incolore, de 8 mm d'épaisseur, classement des prestations 1C2, selon NF EN 12600, fixation sur menuiserie avec profilé continu en néoprène.
Code interne |  | Désignation |  | Quantité | Unité | Prix unitaire | Prix total
mt21vtt010j |  | Vitre en verre trempé de silicate sodo-calcique, incolore, de 8 mm d'épaisseur, classement des prestations 1C2, selon NF EN 12600. Selon NF EN 12150-1. |  | 1.006 | m² | 51.86 | 52.17
mt21vva025 |  | Profilé continu en néoprène pour la mise en place du vitrage. |  | 3.334 | m | 0.9 | 3
mt21vva021 |  | Produits complémentaires pour la mise en place de verres. |  | 1.5 | U | 1.26 | 1.89
mo055 |  | Compagnon professionnel III/CP2 vitrier. |  | 0.875 | h | 29.16 | 25.52
mo110 |  | Ouvrier professionnel II/OP vitrier. |  | 0.875 | h | 28.06 | 24.55
|  | Frais de chantier des unités d'ouvrage |  | 2 | % | 107.13 | 2.14
Coût d'entretien décennal: 15,30€ les 10 premières années. | [5 empty] | Montant total HT: | 109.27