## Feuille 1
EVT010 | m² |  | Vitre en verre trempé.
Vitre en verre trempé de silicate sodo-calcique, incolore, de 4 mm d'épaisseur, classement des prestations 1C3, selon NF EN 12600, fixation sur menuiserie avec profilé continu en néoprène.
Code interne |  | Désignation |  | Quantité | Unité | Prix unitaire | Prix total
mt21vtt010m |  | Vitre en verre trempé de silicate sodo-calcique, incolore, de 4 mm d'épaisseur, classement des prestations 1C3, selon NF EN 12600. Selon NF EN 12150-1. |  | 1.006 | m² | 25.05 | 25.2
mt21vva025 |  | Profilé continu en néoprène pour la mise en place du vitrage. |  | 3.334 | m | 0.9 | 3
mt21vva021 |  | Produits complémentaires pour la mise en place de verres. |  | 1.5 | U | 1.26 | 1.89
mo055 |  | Compagnon professionnel III/CP2 vitrier. |  | 0.79 | h | 29.16 | 23.04
mo110 |  | Ouvrier professionnel II/OP vitrier. |  | 0.79 | h | 28.06 | 22.17
|  | Frais de chantier des unités d'ouvrage |  | 2 | % | 75.3 | 1.51
Coût d'entretien décennal: 10,75€ les 10 premières années. | [5 empty] | Montant total HT: | 76.81