## Feuille 1
FCT010 | m² |  | Paroi intérieure en tissus métalliques constitués de panneaux de maille en acier inoxydable.
Paroi intérieure en tissu métallique de panneaux de maille en acier inoxydable AISI 316, constitués de câbles et de tiges en position horizontale, avec un pourcentage de trous de 64%, poids 7,10 kg/m². Cadre périphérique constitué de platines métalliques soudées sur les deux faces du panneau, crochets, boulons et visserie, en acier inoxydable AISI 316. Comprend les ancrages chimiques pour la fixation du cadre périphérique.
Code interne |  | Désignation |  | Quantité | Unité | Prix unitaire | Prix total
mt26btr070b |  | Tissu métallique de panneaux de maille en acier inoxydable AISI 316, constitués de câbles et de tiges en position horizontale, avec un pourcentage de trous de 64%, poids 7,1 kg/m². |  | 1.02 | m² | 139 | 141.78
mt26btr075a |  | Cadre périphérique constitué de platines métalliques soudées sur les deux faces du panneau, crochets, boulons et visserie, en acier inoxydable AISI 316. |  | 1.5 | m | 69.6 | 104.4
mt26aaq010f |  | Ancrage chimique composé de résine et tige filetée en acier inoxydable A4-70, selon NF EN ISO 3506-1; avec écrou et rondelle, de 12 mm de diamètre. |  | 1 | U | 4.9 | 4.9
mo011 |  | Compagnon professionnel III/CP2 monteur. |  | 0.578 | h | 30.2 | 17.46
mo080 |  | Ouvrier professionnel II/OP monteur. |  | 0.578 | h | 26.02 | 15.04
|  | Frais de chantier des unités d'ouvrage |  | 2 | % | 283.58 | 5.67
Coût d'entretien décennal: 24,59€ les 10 premières années. | [5 empty] | Montant total HT: | 289.25