## Feuille 1
FIC120 | m |  | Isolation acoustique du périmètre d'appui d'une cloison en plaques, avec une bande de désolidarisation en polystyrène expansé.
Isolation acoustique du périmètre d'appui d'une cloison en plaques, réalisée avec bande rígida de polystyrène expansé élastifié, de 70 mm de largeur et 10 mm d'épaisseur, résistance thermique 0,3 m²K/W, conductivité thermique 0,033 W/(mK), pour garantir sa désolidarisation et optimiser l'isolation acoustique.
Code interne |  | Désignation |  | Quantité | Unité | Prix unitaire | Prix total
mt16pel025b |  | Bande rígida de polystyrène expansé élastifié, selon NF EN 13163, à surface lisse et usinage latéral droit, de 70 mm de largeur et 10 mm d'épaisseur, résistance thermique 0,3 m²K/W, conductivité thermique 0,033 W/(mK), Euroclasse E de réaction au feu selon NF EN 13501-1, avec code de désignation EPS-EN 13163-L1-W1-T1-S1-P3-BS50-CS(10)25-DS(N)2-SD15; fournissant une réduction du niveau global de pression au bruit de choc de 29 dB. |  | 1.1 | m | 0.29 | 0.32
mo100 |  | Ouvrier professionnel II/OP plaquiste. |  | 0.055 | h | 26.02 | 1.43
|  | Frais de chantier des unités d'ouvrage |  | 2 | % | 1.75 | 0.04
Coût d'entretien décennal: 0,10€ les 10 premières années. | [5 empty] | Montant total HT: | 1.79