## Feuille 1
FIP070 | m² | Isolation acoustique au bruit aérien et au bruit de choc sous des planchers en bois massif ou en bois laminé, avec des membranes viscoélastiques.
Isolation acoustique au bruit aérien et au bruit de choc sous des planchers en bois massif ou en bois laminé, avec membranes viscoélastiques de haute densité, de 1,75 mm d'épaisseur et désolidarisation périmétrique réalisée avec le même matériau isolant. Mise en place: face à face. Comprend le ruban viscoélastique autoadhésif, pour le scellement des joints. Le prix ne comprend pas le plancher en bois ou laminé.
Code interne |  | Désignation | Quantité | Unité | Prix unitaire | Prix total
mt16pts020fab |  | Membrane viscoélastique de haute densité, de 1,75 mm d'épaisseur; avec 34 dB d'indice global de réduction acoustique, Rw. | 1.15 | m² | 5.39 | 6.2
mt16pnc010a |  | Ruban viscoélastique autoadhésif, avec une autoprotection en aluminium, de 50 mm de largeur et de 1,5 mm d'épaisseur, pour le scellement des joints. | 0.1 | m | 0.8 | 0.08
mo054 |  | Compagnon professionnel III/CP2 poseur d'isolants rigides ou flexibles. | 0.109 | h | 30.2 | 3.29
mo101 |  | Ouvrier professionnel II/OP poseur d'isolants rigides ou flexibles. | 0.109 | h | 26.02 | 2.84
|  | Frais de chantier des unités d'ouvrage | 2 | % | 12.41 | 0.25
Coût d'entretien décennal: 1,32€ les 10 premières années. |  |  |  |  | Montant total HT: | 12.66