## Feuille 1
FIV040 | U | Amortisseur métallique à ressort, suspendu au plafond ou à la structure.
Amortisseur métallique à ressort, de 121x87x158 mm, de 86 kg de charge minimale et 200 kg de charge maximale, constitué de ressort en acier de haute adhérence finition avec peinture époxy couleur bleue, couvercle métallique avec écrou au niveau de l'extrémité supérieure, couvercle en caoutchouc au niveau de l'extrémité inférieure et corps métallique, suspendu au plafond ou à la structure. Comprend les accessoires de montage.
Code interne |  | Désignation | Quantité | Unité | Prix unitaire | Prix total
mt16avg060p |  | Amortisseur métallique à ressort, de 121x87x158 mm, de 86 kg de charge minimale et 200 kg de charge maximale, constitué de ressort en acier de haute adhérence finition avec peinture époxy couleur bleue, couvercle métallique avec écrou au niveau de l'extrémité supérieure, couvercle en caoutchouc au niveau de l'extrémité inférieure et corps métallique, à suspendre au plafond ou à la structure. Comprend accessoires de montage. | 1 | U | 14.88 | 14.88
mo011 |  | Compagnon professionnel III/CP2 monteur. | 0.164 | h | 30.2 | 4.95
mo080 |  | Ouvrier professionnel II/OP monteur. | 0.164 | h | 26.02 | 4.27
|  | Frais de chantier des unités d'ouvrage | 2 | % | 24.1 | 0.48
Coût d'entretien décennal: 4,42€ les 10 premières années. |  |  |  |  | Montant total HT: | 24.58