## Feuille 1
FJE020 | U | Escalier en ciseaux.
Escalier rétractile extensible en ciseaux pour plafond d'acier laqué, avec ouverture et fermeture manuelles, pour franchir une hauteur entre étages de 250 à 275 cm et pour une ouverture de 70x50 cm.
Code interne |  |  | Désignation | Quantité | Unité | Prix unitaire | Prix total
mt44etm010jag |  |  | Escalier rétractile extensible en ciseaux pour plafond d'acier laqué, avec ouverture et fermeture manuelles, pour franchir une hauteur entre étages de 250 à 275 cm et pour une ouverture de 70x50 cm, trappe en acier laqué blanc de 16 mm d'épaisseur et caisson en tôle laquée blanc de 12,5 cm de hauteur à encastrer dans le support. | 1 | U | 292.94 | 292.94
mt15sja100 |  |  | Cartouche de mastic de silicone neutre. | 1 | U | 3.13 | 3.13
mt08aaa010a |  |  | Eau. | 0.037 | m³ | 1.5 | 0.06
mt09mif010ca |  |  | Mortier industriel pour maçonnerie, de ciment, couleur grise, catégorie M-5 (résistance à la compression 5 N/mm²), fourni en sacs, selon NF EN 998-2. | 0.203 | t | 53.48 | 10.86
mo011 |  |  | Compagnon professionnel III/CP2 monteur. | 5.539 | h | 30.2 | 167.28
mo080 |  |  | Ouvrier professionnel II/OP monteur. | 6.137 | h | 26.02 | 159.68
|  |  | Frais de chantier des unités d'ouvrage | 2 | % | 633.95 | 12.68
Coût d'entretien décennal: 226,32€ les 10 premières années. | [5 empty] | Montant total HT: | 646.63