## Feuille 1
FKP020 | U | Pose d'un précadre en bois sur une cloison en maçonnerie.
Pose d'un précadre en bois sur une cloison en maçonnerie, avec des pattes d'ancrage, avec du mortier de ciment, industriel, avec adjuvant hydrofuge, M-5, pendant l'exécution de la cloison et avec le revêtement de sol en place, pour fixation postérieure, sur celui-ci, du cadre de la menuiserie extérieure de jusqu'à 2 m² de surface.
Code interne |  | Désignation | Quantité | Unité | Prix unitaire | Prix total
mt08aaa010a |  | Eau. | 0.007 | m³ | 1.5 | 0.01
mt09mif010ia |  | Mortier industriel pour maçonnerie, de ciment, couleur grise, avec adjuvant hydrofuge, catégorie M-5 (résistance à la compression 5 N/mm²), fourni en sacs, selon NF EN 998-2. | 0.038 | t | 57.48 | 2.18
mo020 |  | Compagnon professionnel III/CP2 construction. | 0.375 | h | 29.25 | 10.97
mo113 |  | Ouvrier d'exécution I/OE1 construction. | 0.375 | h | 24.51 | 9.19
|  | Frais de chantier des unités d'ouvrage | 2 | % | 22.35 | 0.45
[5 empty] | Montant total HT: | 22.8