## Feuille 1
FPB060 | m² |  | Vernis naturel pour bois.
Application manuelle de deux couches de vernis naturel, finition brillante, incolore, appliqué à la brosse, au rouleau ou au pistolet, diluées dans 5% à 15% de diluant, (rendement: 0,105 l/m² chaque couche); (), sur surface de mobilier en bois, à l'extérieur. Comprend liquide protecteur incolore pour traitement préventif contre les insectes xylophages. Le prix comprend la protection des éléments du contour qui pourraient être affectés pendant les travaux, mais il ne comprend pas la préparation du support.
Code interne |  | Désignation |  | Quantité | Unité | Prix unitaire | Prix total
mt27tlr060a |  | Liquide protecteur incolore pour traitement préventif contre les insectes xylophages, à appliquer à la brosse ou au rouleau. |  | 0.066 | l | 11.04 | 0.73
mt27bns010b |  | Vernis naturel pour intérieur et extérieur, incolore, finition brillante, à base d'huiles végétales, résines végétales et pigments minéraux, perméable à la vapeur d'eau, avec résistance aux rayons UV et aux intempéries, avec un contenu de substances organiques volatiles (VOC) < 140 g/l, à appliquer à la brosse, au rouleau ou au pistolet. |  | 0.21 | l | 12.88 | 2.7
mt27lni004 |  | Diluante, à base d'un mélange d'hydrocarbures aliphatiques. |  | 0.021 | l | 3.62 | 0.08
mo038 |  | Compagnon professionnel III/CP2 peintre. |  | 0.339 | h | 29.25 | 9.92
mo076 |  | Ouvrier professionnel II/OP peintre. |  | 0.059 | h | 26.02 | 1.54
|  | Frais de chantier des unités d'ouvrage |  | 2 | % | 14.97 | 0.3
Coût d'entretien décennal: 18,17€ les 10 premières années. | [5 empty] | Montant total HT: | 15.27