## Feuille 1
FPE150 | U | Émail résistant aux températures élevées, pour radiateurs.
Application manuelle de deux couches d'émail synthétique résistant aux hautes températures, couleur blanche, finition satinée; application préalable de deux couches d'impression synthétique antioxydante à séchage rapide, à base de résines alkydes, couleur blanche, finition mat, sur un radiateur à 6 éléments, en fer ou en acier. Le prix comprend la protection des éléments du contour qui pourraient être affectés pendant les travaux et la résolution des points singuliers.
Code interne |  | Désignation | Quantité | Unité | Prix unitaire | Prix total
mt27pfi140a |  | Impression synthétique antioxydante à séchage rapide, couleur blanche, finition mat, à base de résines alkydes et pigments antioxydants, de résistance à la corrosion élevée, à appliquer à la brosse ou au pistolet. | 0.07 | l | 10.91 | 0.76
mt27pac010a |  | Émail synthétique résistant aux hautes températures, couleur blanche, finition satinée, à base de résines alkydes et pigments, exempt de plomb, avec haute résistance aux agents atmosphériques, à appliquer à la brosse, au rouleau ou au pistolet sur surfaces en fer ou en acier soumises à des températures allant jusqu'à 80°C. | 0.047 | l | 25.13 | 1.18
mo038 |  | Compagnon professionnel III/CP2 peintre. | 0.267 | h | 29.25 | 7.81
mo076 |  | Ouvrier professionnel II/OP peintre. | 0.025 | h | 26.02 | 0.65
|  | Frais de chantier des unités d'ouvrage | 2 | % | 10.4 | 0.21
Coût d'entretien décennal: 16,98€ les 10 premières années. |  |  |  |  | Montant total HT: | 10.61