## Feuille 1
FPE210 | m |  | Impression antioxydante sur tuyauterie en acier galvanisé.
Application manuelle d'une couche d'impression phosphochromative à un seul composant, couleur grise, finition mat, à base de résines de butyral de polyvinyle modifié, pigments antioxydants exempts de chromates, pigments de type "extenseur" et dissolvant formulé à base d'un mélange d'hydrocarbures, alcools et dissolvant cétonique, sur tuyauterie intérieure en acier galvanisé de 1" de diamètre nominal intérieur.
Code interne |  | Désignation |  | Quantité | Unité | Prix unitaire | Prix total
mt27pfi202a |  | Impression phosphochromative à un seul composant, couleur grise, finition mat, à base de résines de butyral de polyvinyle modifié, pigments antioxydants exempts de chromates, pigments de type "extenseur" et dissolvant formulé à base d'un mélange d'hydrocarbures, alcools et dissolvant cétonique, à appliquer à la brosse ou au pistolet sur surfaces métalliques. |  | 0.006 | l | 14.9 | 0.09
mo038 |  | Compagnon professionnel III/CP2 peintre. |  | 0.023 | h | 29.25 | 0.67
mo076 |  | Ouvrier professionnel II/OP peintre. |  | 0.007 | h | 26.02 | 0.18
|  | Frais de chantier des unités d'ouvrage |  | 2 | % | 0.94 | 0.02
[6 empty] | Montant total HT: | 0.96