## Feuille 1
FPI010 | m² |  | Peinture thermo-isolante sur parement intérieur.
Application manuelle de deux couches de peinture thermo-isolante, couleur blanche, finition mate, texture lisse, la première couche diluée avec 10% d'eau et la suivante non diluée, (rendement: 0,33 l/m² chaque couche); application préalable d'une couche d'impression acrylique régulière de l'absorption, sur parement intérieur en mortier, vertical, jusqu'à 3 m de hauteur. Le prix comprend la protection des éléments du contour qui pourraient être affectés pendant les travaux et la résolution des points singuliers.
Code interne |  | Désignation |  | Quantité | Unité | Prix unitaire | Prix total
mt27pfs010b |  | Impression acrylique, régulant l'absorption, perméable à la vapeur d'eau et résistante aux alcalis, à appliquer à la brosse, au rouleau ou au pistolet. |  | 0.058 | l | 6.78 | 0.39
mt27pij011a |  | Peinture thermo-isolante pour intérieur, à base de copolymères acryliques et microsphères en céramique, couleur blanche, finition mate, texture lisse, conductivité thermique 0,056 W/(mK), lavable, antimoisissure, respirante et anti-humidité; à appliquer à la brosse, au rouleau ou au pistolet. |  | 0.66 | l | 5.17 | 3.41
mo038 |  | Compagnon professionnel III/CP2 peintre. |  | 0.145 | h | 29.25 | 4.24
mo076 |  | Ouvrier professionnel II/OP peintre. |  | 0.145 | h | 26.02 | 3.77
|  | Frais de chantier des unités d'ouvrage |  | 2 | % | 11.81 | 0.24
Coût d'entretien décennal: 7,14€ les 10 premières années. | [5 empty] | Montant total HT: | 12.05