## Feuille 1
FPJ010 | m² |  | Peinture antibactérienne sur parement intérieur.
Application manuelle de deux couches de peinture antibactérienne, blanche, finition mate, texture lisse, la première couche diluée avec 10 à 25% d'eau et la suivante diluée avec 5 à 15% d'eau, (rendement: 0,1 l/m² chaque couche); application préalable d'une couche d'impression acrylique régulière de l'absorption, sur parement intérieur en mortier, vertical, jusqu'à 3 m de hauteur. Le prix comprend la protection des éléments du contour qui pourraient être affectés pendant les travaux et la résolution des points singuliers.
Code interne |  | Désignation |  | Quantité | Unité | Prix unitaire | Prix total
mt27pfs010b |  | Impression acrylique, régulant l'absorption, perméable à la vapeur d'eau et résistante aux alcalis, à appliquer à la brosse, au rouleau ou au pistolet. |  | 0.058 | l | 6.78 | 0.39
mt27pij020a |  | Peinture antibactérienne pour intérieur, à base de copolymères acryliques et pigments, couleur blanche, finition mate, texture lisse, lavable, antimoisissure, respirante et anti-humidité, selon ISO 22196; à appliquer à la brosse, au rouleau ou au pistolet. |  | 0.2 | l | 5.41 | 1.08
mo038 |  | Compagnon professionnel III/CP2 peintre. |  | 0.132 | h | 29.25 | 3.86
mo076 |  | Ouvrier professionnel II/OP peintre. |  | 0.132 | h | 26.02 | 3.43
|  | Frais de chantier des unités d'ouvrage |  | 2 | % | 8.76 | 0.18
Coût d'entretien décennal: 3,67€ les 10 premières années. | [5 empty] | Montant total HT: | 8.94