## Feuille 1
FPR010 | m² |  | Suppression d'une couche de peinture de parement intérieur.
Suppression d'une couche de peinture peinture plastique, finition lisse, appliquée sur voûte, avec des moyens mécaniques, avec ponceuse, et l'application au pinceau de 0,175 l/m² de décapant universel de haute efficacité, en imprégnant la peinture existante, et en la supprimant avec une spatule une fois ramollie.
Code interne |  | Désignation |  | Quantité | Unité | Prix unitaire | Prix total
mt27pfj201a |  | Décapant universel de haute efficacité, à base de dissolvants organiques, à appliquer à la brosse ou au rouleau. |  | 0.175 | l | 15.81 | 2.77
mo076 |  | Ouvrier professionnel II/OP peintre. |  | 0.07 | h | 26.02 | 1.82
|  | Frais de chantier des unités d'ouvrage |  | 2 | % | 4.59 | 0.09
[6 empty] | Montant total HT: | 4.68