## Feuille 1
FSM110 | m |  | Joint de construction dans un revêtement de sol continu en béton, avec un profilé pré-assemblé.
Joint de construction, dans un revêtement de sol continu en béton, avec profilé creux en PVC rigide, de section triangulaire, de 80 mm de hauteur.
Code interne |  | Désignation |  | Quantité | Unité | Prix unitaire | Prix total
mt18acc060b |  | Profilé creux en PVC rigide, de section triangulaire, de 80 mm de hauteur, pour la réalisation de joints dans un revêtement continu en béton; avec chevilles en plastique pour leur couplage. |  | 1.05 | m | 1.87 | 1.96
mo020 |  | Compagnon professionnel III/CP2 construction. |  | 0.119 | h | 30.66 | 3.65
mo113 |  | Ouvrier d'exécution I/OE1 construction. |  | 0.119 | h | 25.69 | 3.06
|  | Frais de chantier des unités d'ouvrage |  | 2 | % | 8.67 | 0.17
Coût d'entretien décennal: 5,75€ les 10 premières années. | [5 empty] | Montant total HT: | 8.84