## Feuille 1
FSR040 | m² |  | Cirage d'un revêtement de sol céramique poreux.
Cirage du revêtement de sol céramique poreux placé dans l'intérieur, par application de deux couches de cire végétale de carnauba.
Code interne |  | Désignation |  | Quantité | Unité | Prix unitaire | Prix total
mt08lim090b |  | Cire végétale de carnauba, obtenue à partir de la palme de carnauba, pour cirage des sols. |  | 0.25 | kg | 7.6 | 1.9
mo112 |  | Ouvrier d'exécution I/OE2 construction. |  | 0.119 | h | 25.31 | 3.01
mo113 |  | Ouvrier d'exécution I/OE1 construction. |  | 0.059 | h | 24.51 | 1.45
|  | Frais de chantier des unités d'ouvrage |  | 2 | % | 6.36 | 0.13
Coût d'entretien décennal: 4,22€ les 10 premières années. | [5 empty] | Montant total HT: | 6.49