## Feuille 1
FST010 | m² | Revêtement de sol flexible textile.
Revêtement de sol en moquette en fibre naturelle 80% laine et 20% polyamide, à poils coupés, fabriquée par procédé tufting, fournie en rouleaux de 4x20 m. Mise en place: avec adhésif de contact, sur une couche mince de nivellement. Le prix ne comprend pas la couche mince de nivellement.
Code interne |  | Désignation | Quantité | Unité | Prix unitaire | Prix total
mt18dww010a |  | Adhésif de contact à base de résine acrylique en dispersion aqueuse, pour revêtement de sol en caoutchouc, linoléum, PVC, moquette et textile. | 0.25 | kg | 4.62 | 1.16
mt18dte010T |  | Moquette en fibre naturelle 80% laine et 20% polyamide, à poils coupés, fabriquée par procédé tufting, fournie en rouleaux de 4x20 m. | 1.05 | m² | 52.01 | 54.61
mo027 |  | Compagnon professionnel III/CP2 poseur de moquettes et de revêtements textiles. | 0.119 | h | 29.25 | 3.48
mo065 |  | Ouvrier professionnel II/OP poseur de moquettes et de revêtements textiles. | 0.119 | h | 26.02 | 3.1
|  | Frais de chantier des unités d'ouvrage | 2 | % | 62.35 | 1.25
Coût d'entretien décennal: 26,08€ les 10 premières années. |  |  |  |  | Montant total HT: | 63.6