## Feuille 1
FYN040 | m |  | Arrêt de marches avec revêtement céramique ou en pierre naturelle, via un profilé pré-assemblé.
Arrêt de marches avec revêtement céramique ou en pierre naturelle, via profilé en aluminium anodisé, de 9 mm de hauteur, avec encoches antidérapantes de 20 mm de largeur, fixé avec un adhésif.
Code interne |  | Désignation |  | Quantité | Unité | Prix unitaire | Prix total
mt18rpe055a |  | Profilé en aluminium anodisé, de 9 mm de hauteur, avec encoches antidérapantes de 20 mm de largeur, pour arrêt de marches avec revêtement céramique ou en pierre naturelle. |  | 1.05 | m | 7.1 | 7.46
mo023 |  | Compagnon professionnel III/CP2 carreleur en revêtements de sols. |  | 0.058 | h | 29.25 | 1.7
|  | Frais de chantier des unités d'ouvrage |  | 2 | % | 9.16 | 0.18
Coût d'entretien décennal: 1,59€ les 10 premières années. | [5 empty] | Montant total HT: | 9.34