## Feuille 1
FZD010 | m² |  | Arrêt décoratif, de tôle perforée d'acier galvanisé.
Arrêt décoratif, de tôle perforée d'acier galvanisé, avec perforations rondes en quinconce 60°, R6 T7,2, de 6 mm de diamètre et 7,2 mm de distance entre les centres de deux perforations contiguës, de 3 mm d'épaisseur et avec un 62% de la surface perforée; fixation à l'ossature métallique à l'aide de soudure dans tout son périmètre.
Code interne |  | Désignation |  | Quantité | Unité | Prix unitaire | Prix total
mt26aha020de |  | Tôle perforée d'acier galvanisé, avec perforations rondes en quinconce 60°, R6 T7,2, de 6 mm de diamètre et 7,2 mm de distance entre les centres de deux perforations contiguës, de 3 mm d'épaisseur et avec un 62% de la surface perforée. |  | 1 | m² | 62.6 | 62.6
mq08sol020 |  | Équipement et éléments auxiliaires pour soudure électrique. |  | 1.159 | h | 3.42 | 3.96
mo018 |  | Compagnon professionnel III/CP2 menuisier PVC et métal. |  | 0.116 | h | 29.71 | 3.45
mo059 |  | Ouvrier professionnel II/OP menuisier PVC et métal. |  | 0.116 | h | 26.1 | 3.03
|  | Frais de chantier des unités d'ouvrage |  | 2 | % | 73.04 | 1.46
Coût d'entretien décennal: 10,68€ les 10 premières années. | [5 empty] | Montant total HT: | 74.5