## Feuille 1
FZD010 | m² |  | Arrêt décoratif, de tôle perforée d'acier galvanisé.
Arrêt décoratif, de tôle perforée d'acier galvanisé, avec perforations carrées, C50 U100, de 50 mm de côté et 100 mm de distance entre les centres de deux perforations contiguës, de 1,5 mm d'épaisseur et avec un 25% de la surface perforée; fixation à l'ossature métallique à l'aide de soudure dans tout son périmètre.
Code interne |  | Désignation |  | Quantité | Unité | Prix unitaire | Prix total
mt26aha020xb |  | Tôle perforée d'acier galvanisé, avec perforations carrées, C50 U100, de 50 mm de côté et 100 mm de distance entre les centres de deux perforations contiguës, de 1,5 mm d'épaisseur et avec un 25% de la surface perforée. |  | 1 | m² | 24.9 | 24.9
mq08sol020 |  | Équipement et éléments auxiliaires pour soudure électrique. |  | 1.159 | h | 3.42 | 3.96
mo018 |  | Compagnon professionnel III/CP2 menuisier PVC et métal. |  | 0.116 | h | 29.71 | 3.45
mo059 |  | Ouvrier professionnel II/OP menuisier PVC et métal. |  | 0.116 | h | 26.1 | 3.03
|  | Frais de chantier des unités d'ouvrage |  | 2 | % | 35.34 | 0.71
Coût d'entretien décennal: 5,17€ les 10 premières années. | [5 empty] | Montant total HT: | 36.05