## Feuille 1
FZV030 | U | Banc en bois pour vestiaire.
Banc pour vestiaire avec dossier, portemanteaux, rangement supérieur et range-chaussures, de 1000 mm de longueur, 380 mm de profondeur et 1810 mm de hauteur.
Code interne |  | Désignation | Quantité | Unité | Prix unitaire | Prix total
mt45bvg060a |  | Banc pour vestiaire avec dossier, portemanteaux, rangement supérieur et range-chaussures, de 1000 mm de longueur, 380 mm de profondeur et 1810 mm de hauteur, constitué de siège à trois planches, dossier à une planche, portemanteaux à une planche avec trois portemanteaux métalliques, rangement supérieur à une planche et range-chaussures à deux planches, en bois de pin des Flandres vernis, de 90x20 mm de section, fixés à une structure tubulaire en acier, de 35x35 mm de section, peinte avec de la résine époxy/polyester couleur blanche, y compris accessoires de montage et éléments d'ancrage au parement vertical. | 1 | U | 146 | 146
mo011 |  | Compagnon professionnel III/CP2 monteur. | 0.226 | h | 30.2 | 6.83
mo080 |  | Ouvrier professionnel II/OP monteur. | 0.226 | h | 26.02 | 5.88
|  | Frais de chantier des unités d'ouvrage | 2 | % | 158.71 | 3.17
Coût d'entretien décennal: 83,85€ les 10 premières années. |  |  |  |  | Montant total HT: | 161.88