## Feuille 1
GAE230 | m | Ouverture de la fissure.
Ouverture en V d'une rainure dans un élément en béton, à l'aide d'une rectifieuse angulaire équipée d'un disque de découpe à diamant, jusqu'à atteindre une largeur et une profondeur approximatives de 10 mm, afin d'augmenter l'adhérence du matériau de scellement au support, permettant ainsi le confinement du matériau de scellement.
Code interne |  |  | Désignation | Quantité | Unité | Prix unitaire | Prix total
mo112 |  |  | Ouvrier d'exécution I/OE2 construction. | 0.185 | h | 26.53 | 4.91
|  |  | Frais de chantier des unités d'ouvrage | 2 | % | 4.91 | 0.1
[6 empty] | Montant total HT: | 5.01