## Feuille 1
GAH010 | kg |  | Acier laminé à chaud pour un renfort structural.
Acier laminé NF EN 10025 S235JR, en pièce simple de profilés laminés à chaud des séries IPN, IPE, HEB, HEA, HEM et UPN, finition avec impression antioxydante, formant éléments d'ancrage, travaillé en atelier et fixé par soudure, pour renfort structural placé à une hauteur de jusqu'à 3 m. Le prix comprend les soudures, les coupes, les épointages, les pièces spéciales, les douilles et les éléments auxiliaires de montage.
Code interne |  | Désignation |  | Quantité | Unité | Prix unitaire | Prix total
mt07ala240aa |  | Acier laminé NF EN 10025 S235JR, en pièce simple de profilés laminés à chaud des séries IPN, IPE, HEB, HEA, HEM et UPN, finition avec impression antioxydante, formant éléments d'ancrage, travaillé en atelier, à placer sur site par soudure, d'application dans renforts structuraux. |  | 1 | kg | 1.44 | 1.44
mq08sol020 |  | Équipement et éléments auxiliaires pour soudure électrique. |  | 0.058 | h | 3.42 | 0.2
mo019 |  | Compagnon professionnel III/CP2 soudeur. |  | 0.062 | h | 31.13 | 1.93
mo094 |  | Ouvrier professionnel II/OP charpentier métal. |  | 0.062 | h | 28.63 | 1.78
|  | Frais de chantier des unités d'ouvrage |  | 2 | % | 5.35 | 0.11
Coût d'entretien décennal: 0,16€ les 10 premières années. | [5 empty] | Montant total HT: | 5.46