## Feuille 1
GAO240 | U | Injection de résines expansives, pour la consolidation du terrain situé sous la fondation existante.
Injection double de résine expansive, à base de polyuréthane, sur deux niveaux sous le plan de fondation, avec un degré de complexité bas, à travers des perforations traversant la fondation existante, de 26 mm de diamètre, allant jusqu'à 3 m de profondeur maximale, pour obtenir la consolidation du terrain situé sous celle-ci, en remplissant les vides du terrain, en le stabilisant et en augmentant sa capacité portante jusqu'à atteindre les nécessités obtenues selon l'étude préalable de transmission des charges.
Code interne |  |  | Désignation | Quantité | Unité | Prix unitaire | Prix total
mt07www015d |  |  | Injection double de résine expansive, à base de polyuréthane, sur deux niveaux sous le plan de fondation, avec un degré de complexité bas. | 1 | U | 719.5 | 719.5
mo042 |  |  | Compagnon professionnel III/CP2 du béton. | 1.189 | h | 30.72 | 36.53
mo089 |  |  | Ouvrier professionnel II/OP du béton. | 1.189 | h | 27.32 | 32.48
|  |  | Frais de chantier des unités d'ouvrage | 2 | % | 788.51 | 15.77
[6 empty] | Montant total HT: | 804.28