## Feuille 1
GAO250 | m² |  | Consolidation du terrain situé sous le dallage de béton, par injections de résines expansives.
Consolidation du terrain situé sous le dallage de béton, par injections de résines expansives, rendement 1,25 kg/m², à travers de perforations traversant le dallage existant, de 1 à 1,4 cm de diamètre, formant un quadrillage avec une séparation maximale entre les perforations de 1,5 m, en remplissant les vides du terrain, en le stabilisant et en augmentant sa capacité portante jusqu'à atteindre les besoins obtenus par l'étude préalable de descente des charges, avec un degré de complexité bas.
Code interne |  | Désignation |  | Quantité | Unité | Prix unitaire | Prix total
mt07www010 |  | Résine expansive, pour consolidation du terrain par injection. |  | 1.25 | kg | 10.91 | 13.64
mq03mpi020a |  | Équipement complet pour réalisation des injections de résines expansives à pression, via l'utilisation de tubes-manchon. |  | 0.268 | h | 107 | 28.68
mo042 |  | Compagnon professionnel III/CP2 du béton. |  | 1.04 | h | 32.19 | 33.48
mo089 |  | Ouvrier professionnel II/OP du béton. |  | 1.04 | h | 28.63 | 29.78
|  | Frais de chantier des unités d'ouvrage |  | 2 | % | 105.58 | 2.11
[6 empty] | Montant total HT: | 107.69