## Feuille 1
GAR020 | m² |  | Traitement contre les termites d'un élément structural en bois.
Traitement préventif contre les termites de poteau en bois, par application, à la brosse, au pinceau ou au pistolet, de deux couches, de 0,24 l/m² chacune, de liquide protecteur.
Code interne |  | Désignation |  | Quantité | Unité | Prix unitaire | Prix total
mt27tlr040 |  | Liquide protecteur incolore pour traitement antitermites des éléments en bois, à appliquer à la brosse, au pinceau ou au pistolet, ou par injection ou immersion. |  | 0.48 | l | 13.18 | 6.33
mo038 |  | Compagnon professionnel III/CP2 peintre. |  | 0.047 | h | 29.25 | 1.37
mo076 |  | Ouvrier professionnel II/OP peintre. |  | 0.468 | h | 26.02 | 12.18
|  | Frais de chantier des unités d'ouvrage |  | 2 | % | 19.88 | 0.4
Coût d'entretien décennal: 32,45€ les 10 premières années. | [5 empty] | Montant total HT: | 20.28