## Feuille 1
GAR020 | m² |  | Traitement contre les termites d'un élément structural en bois.
Traitement curatif contre les termites de poteau en bois, via la réalisation de 3 trous par mètre et ligne, avec 2 lignes par face de l'élément, réalisés en quinconce sur une de ses faces, injection de liquide protecteur dans chacun des trous effectués et application postérieure, à la brosse, au pinceau ou au pistolet, de deux couches, de 0,3 l/m² chacune, du même produit.
Code interne |  | Désignation |  | Quantité | Unité | Prix unitaire | Prix total
mt27tlr040 |  | Liquide protecteur incolore pour traitement antitermites des éléments en bois, à appliquer à la brosse, au pinceau ou au pistolet, ou par injection ou immersion. |  | 0.7 | l | 13.18 | 9.23
mt27wav040 |  | Clapet de non retour en plastique, pour éviter le recul du produit. |  | 6 | U | 0.3 | 1.8
mq08etm010 |  | Matériel pour injection de fongicide dans les éléments en bois, avec embout d'injection. |  | 0.167 | h | 2.73 | 0.46
mo038 |  | Compagnon professionnel III/CP2 peintre. |  | 0.351 | h | 29.25 | 10.27
mo076 |  | Ouvrier professionnel II/OP peintre. |  | 0.468 | h | 26.02 | 12.18
|  | Frais de chantier des unités d'ouvrage |  | 2 | % | 33.94 | 0.68
Coût d'entretien décennal: 55,39€ les 10 premières années. | [5 empty] | Montant total HT: | 34.62