## Feuille 1
GAS010 | m |  | Renfort d'un poteau ou d'une poutre en bois, avec des plaques et des boulons métalliques.
Renfort de poutre en bois, de 10x10 cm de section, par la mise en place dans chacune de ses plus grandes faces d'une platine d'acier NF EN 10025 S275JR, de 6 mm d'épaisseur et 47,1 kg/m², fixée au bois avec 2 goujons, avec écrou et rondelle, vissés avec une clé dynamométrique pour le réglage du couple de serrage.
Code interne |  | Désignation |  | Quantité | Unité | Prix unitaire | Prix total
mt07ala011l |  | Platine en acier laminé NF EN 10025 S275JR, pour applications structurales. Travaillée et montée en atelier, à placer avec assemblages boulonnés sur site. |  | 9.42 | kg | 2.95 | 27.79
mt07aav030a |  | Boulon fileté d'acier zingué 4,8 selon NF EN ISO 898-1, de 16 mm de diamètre. |  | 0.22 | m | 4.34 | 0.95
mt07aav040a |  | Écrou et rondelle d'acier zingué 4,8 selon NF EN ISO 898-2, de 16 mm de diamètre. |  | 4 | U | 0.37 | 1.48
mo058 |  | Ouvrier professionnel II/OP menuisier bois. |  | 0.129 | h | 26.23 | 3.38
mo047 |  | Compagnon professionnel III/CP2 charpentier métal. |  | 0.203 | h | 30.72 | 6.24
mo094 |  | Ouvrier professionnel II/OP charpentier métal. |  | 0.305 | h | 27.32 | 8.33
mo020 |  | Compagnon professionnel III/CP2 construction. |  | 0.22 | h | 29.25 | 6.44
mo113 |  | Ouvrier d'exécution I/OE1 construction. |  | 0.097 | h | 24.51 | 2.38
|  | Frais de chantier des unités d'ouvrage |  | 2 | % | 56.99 | 1.14
Coût d'entretien décennal: 4,07€ les 10 premières années. | [5 empty] | Montant total HT: | 58.13