## Feuille 1
GCC010 | m² |  | Couverture cintrée autoportante, simple peau, profils autoportants en tôle métallique.
Couverture cintrée autoportante, simple peau, de profils autoportants en tôle en alliage d'aluminium EN AW-5754, de forme nervurée, finition naturelle, de 1,50 mm d'épaisseur et 250 mm de hauteur du profilé, fixés mécaniquement à une structure support. Comprend les éléments de fixation des profilés autoportants à la structure, les vis autoforeuses à tôle pour l'assemblage des profilés autoportants entre eux, les vis autoforeuses pour la fixation des profilés autoportants à la structure, les rondelles de scellement, les tendeurs et les câbles en acier. Le prix ne comprend ni la structure support ni la résolution des points singuliers.
Code interne |  | Désignation |  | Quantité | Unité | Prix unitaire | Prix total
mt07cca020k |  | Profilé cintré autoportant en tôle en alliage d'aluminium EN AW-5754, de forme nervurée, finition naturelle, de 1,5 mm d'épaisseur et 250 mm de hauteur du profilé, avec éléments de fixation des profilés autoportants à la structure, vis autoforeuses à tôle pour l'assemblage des profilés autoportants entre eux, vis autoforeuses pour la fixation des profilés autoportants à la structure, rondelles de scellement, tendeurs et câbles en acier; pour couvertures autoportantes. |  | 1.1 | m² | 45.88 | 50.47
mq07gte010b |  | Grue autopropulsée à bras télescopique avec une capacité d'élévation de 20 t et 20 m de hauteur maximale de travail. |  | 0.093 | h | 63.84 | 5.94
mq07ple010fc |  | Location par jour de plateforme élévatrice à ciseaux, moteur diesel, de 10 m de hauteur maximale de travail, y compris la maintenance et l'assurance de responsabilité civile. |  | 0.023 | U | 79.39 | 1.83
mo018 |  | Compagnon professionnel III/CP2 menuisier PVC et métal. |  | 0.197 | h | 29.71 | 5.85
mo059 |  | Ouvrier professionnel II/OP menuisier PVC et métal. |  | 0.197 | h | 26.1 | 5.14
|  | Frais de chantier des unités d'ouvrage |  | 2 | % | 69.23 | 1.38
[6 empty] | Montant total HT: | 70.61