## Feuille 1
GEI010 | m | Marches d'escalier.
Marches d'escalier avec brique creuse en terre cuite, pose avec du mortier de ciment, industriel, M-5, sur la paillasse ou la voûte d'escalier, en tant que base pour la mise en place postérieure de la finition des marches.
Code interne |  | Désignation | Quantité | Unité | Prix unitaire | Prix total
mt04lcc010b |  | Brique creuse en terre cuite (tochana), à revêtir, 29x14x7 cm, pour utilisation en maçonnerie protégée (pièce en P), densité 805 kg/m³, selon NF EN 771-1. | 16 | U | 0.35 | 5.6
mt08aaa010a |  | Eau. | 0.006 | m³ | 1.5 | 0.01
mt09mif010ca |  | Mortier industriel pour maçonnerie, de ciment, couleur grise, catégorie M-5 (résistance à la compression 5 N/mm²), fourni en sacs, selon NF EN 998-2. | 0.019 | t | 53.48 | 1.02
mo020 |  | Compagnon professionnel III/CP2 construction. | 0.468 | h | 29.25 | 13.69
mo077 |  | Ouvrier professionnel II/OP construction. | 0.263 | h | 26.02 | 6.84
|  | Frais de chantier des unités d'ouvrage | 2 | % | 27.16 | 0.54
[5 empty] | Montant total HT: | 27.7