## Feuille 1
GEL020 | m² |  | Contreventement de structure d'escalier et volées à ossature légère de profilés (light steel framing) avec panneau structural.
Contreventement de structure d'escalier et volées à ossature légère de profilés (light steel framing) avec panneau structural OSB de lamelles de bois minces, longues et orientées, pour usage en milieu humide, classe OSB/3, selon NF EN 300, de 15 mm d'épaisseur, à rainure et languette sur ses quatre côtés, fixé à la structure avec vis autoforeuses à tête fraisée, d'acier galvanisé, de 5,5 mm de diamètre et 76 mm de longueur.
Code interne |  | Désignation |  | Quantité | Unité | Prix unitaire | Prix total
mt07tdm040h |  | Panneau structural OSB de lamelles de bois minces, longues et orientées, pour usage en milieu humide, classe OSB/3, selon NF EN 300, de 15 mm d'épaisseur, à rainure et languette sur ses quatre côtés, Euroclasse D-s2, d0 de réaction au feu, selon NF EN 13501-1, classe E1 en émission de formaldéhyde, selon NF EN 13986. |  | 1 | m² | 8.48 | 8.48
mt13pst110a |  | Vis autoforeuse à tête fraisée, d'acier galvanisé, de 5,5 mm de diamètre et 76 mm de longueur. |  | 10 | U | 0.17 | 1.7
mo048 |  | Compagnon professionnel III/CP2 charpentier bois. |  | 0.246 | h | 30.72 | 7.56
mo095 |  | Ouvrier professionnel II/OP charpentier bois. |  | 0.246 | h | 27.32 | 6.72
|  | Frais de chantier des unités d'ouvrage |  | 2 | % | 24.46 | 0.49
Coût d'entretien décennal: 2,62€ les 10 premières années. | [5 empty] | Montant total HT: | 24.95