## Feuille 1
GHB030 | m |  | Chaînage vertical, de blocs de béton cellulaire.
Chaînage vertical, de blocs d'angle en béton cellulaire autoclavé, de couleur blanche, 625x175x250 mm, pose avec du mortier à joints minces; avec renfort de béton de remplissage confectionné sur le chantier, C16/20 (X0(F); D10; S3; Cl 1,0), coulage avec des moyens manuels, et acier Fe E 500, avec une quantité approximative de 1,34 kg/m; pour mur porteur en maçonnerie. Comprend le fil de fer à lier et les séparateurs. Le prix comprend le ferraillage de l'armature et la pose en coffrage ou sur site.
Code interne |  | Désignation |  | Quantité | Unité | Prix unitaire | Prix total
mt02bhc101a |  | Bloc d'angle en béton cellulaire autoclavé, de couleur blanche, 625x175x250 mm, pour chaînages verticaux, selon NF EN 771-4. |  | 5.25 | U | 6.84 | 35.91
mt09mif065a |  | Mortier à joints minces, composé de ciment blanc, chaux grasse, sable siliceux et additif retenant l'eau à base de cellulose, d'application sur maçonneries en blocs de béton cellulaire, fourni en sacs de 25 kg, selon NF EN 998-2. |  | 2.975 | kg | 0.55 | 1.64
mt07aco050c |  | Barres en acier haute adhérence, Fe E 500, fourni sur chantier en barres brutes, de divers diamètres. |  | 1.407 | kg | 2 | 2.81
mt08var050 |  | Fil de fer galvanisé pour attacher, de 1,30 mm de diamètre. |  | 0.034 | kg | 1.5 | 0.05
mt08cem000o |  | Ciment gris en sacs. |  | 2.216 | kg | 0.2 | 0.44
mt08aaa010a |  | Eau. |  | 0.006 | m³ | 1.5 | 0.01
mt01arg000o |  | Sable criblé. |  | 0.004 | m³ | 45.17 | 0.18
mt01arg001oc |  | Gros granulats homogénéisés, de taille maximale 10 mm. |  | 0.005 | m³ | 40.33 | 0.2
mq06hor010 |  | Bétonnière électrique avec une capacité de gâchage de 160 l. |  | 0.008 | h | 3.45 | 0.03
mo021 |  | Compagnon professionnel III/CP2 construction pour des travaux de maçonnerie. |  | 0.327 | h | 29.25 | 9.56
mo114 |  | Ouvrier d'exécution I/OE1 construction pour des travaux de maçonnerie. |  | 0.353 | h | 24.51 | 8.65
mo043 |  | Compagnon professionnel III/CP2 ferrailleur. |  | 0.033 | h | 30.72 | 1.01
mo090 |  | Ouvrier professionnel II/OP ferrailleur. |  | 0.033 | h | 27.32 | 0.9
|  | Frais de chantier des unités d'ouvrage |  | 2 | % | 61.39 | 1.23
Coût d'entretien décennal: 3,13€ les 10 premières années. | [5 empty] | Montant total HT: | 62.62