## Feuille 1
GHT020 | m |  | Chaînage horizontal, de briques linteau en terre cuite.
Chaînage horizontal, de briques "U" en terre cuite, de 500x250x249 mm, pose avec du mortier de ciment industriel, couleur grise, M-5, fourni en vrac; avec renfort de béton de remplissage confectionné sur le chantier, C16/20 (X0(F); D10; S3; Cl 1,0), coulage avec des moyens manuels, et acier Fe E 500, avec une quantité approximative de 2,28 kg/m; pour mur porteur en maçonnerie. Comprend le fil de fer à lier et les séparateurs. Le prix comprend le ferraillage de l'armature et la pose en coffrage ou sur site.
Code interne |  | Désignation |  | Quantité | Unité | Prix unitaire | Prix total
mt04bwi031ia |  | Brique "U" en terre cuite, de 500x250x249 mm, selon NF EN 771-1, pour linteaux et chaînages horizontaux. |  | 2 | U | 6.84 | 13.68
mt08aaa010a |  | Eau. |  | 0.008 | m³ | 1.5 | 0.01
mt09mif010cb |  | Mortier industriel pour maçonnerie, de ciment, couleur grise, catégorie M-5 (résistance à la compression 5 N/mm²), fourni en vrac, selon NF EN 998-2. |  | 0.026 | t | 50.2 | 1.31
mt07aco050c |  | Barres en acier haute adhérence, Fe E 500, fourni sur chantier en barres brutes, de divers diamètres. |  | 2.394 | kg | 2 | 4.79
mt08var050 |  | Fil de fer galvanisé pour attacher, de 1,30 mm de diamètre. |  | 0.057 | kg | 1.5 | 0.09
mt08cem000o |  | Ciment gris en sacs. |  | 9.357 | kg | 0.2 | 1.87
mt01arg000o |  | Sable criblé. |  | 0.016 | m³ | 45.17 | 0.72
mt01arg001oc |  | Gros granulats homogénéisés, de taille maximale 10 mm. |  | 0.022 | m³ | 40.33 | 0.89
mq06hor010 |  | Bétonnière électrique avec une capacité de gâchage de 160 l. |  | 0.033 | h | 3.45 | 0.11
mq06mms010 |  | Mélangeuse en continu avec silo, pour mortier industriel à sec, fourni en vrac. |  | 0.116 | h | 1.94 | 0.23
mo021 |  | Compagnon professionnel III/CP2 construction pour des travaux de maçonnerie. |  | 0.136 | h | 29.25 | 3.98
mo114 |  | Ouvrier d'exécution I/OE1 construction pour des travaux de maçonnerie. |  | 0.171 | h | 24.51 | 4.19
mo043 |  | Compagnon professionnel III/CP2 ferrailleur. |  | 0.056 | h | 30.72 | 1.72
mo090 |  | Ouvrier professionnel II/OP ferrailleur. |  | 0.056 | h | 27.32 | 1.53
|  | Frais de chantier des unités d'ouvrage |  | 2 | % | 35.12 | 0.7
Coût d'entretien décennal: 1,79€ les 10 premières années. | [5 empty] | Montant total HT: | 35.82