## Feuille 1
GLA050 | m |  | Linteau en profilé en acier galvanisé.
Linteau en profilé en acier galvanisé, de forme ondulée, de 6 cm de largeur, pour intérieur, appuyé sur une couche de mortier de ciment, industriel, M-7,5.
Code interne |  | Désignation |  | Quantité | Unité | Prix unitaire | Prix total
mt20dah020f |  | Profilé en acier galvanisé, de forme ondulée, de 6 cm de largeur. |  | 1 | m | 5.15 | 5.15
mt08aaa010a |  | Eau. |  | 0.006 | m³ | 1.5 | 0.01
mt09mif010da |  | Mortier industriel pour maçonnerie, de ciment, couleur grise, catégorie M-7,5 (résistance à la compression 7,5 N/mm²), fourni en sacs, selon NF EN 998-2. |  | 0.002 | t | 56.97 | 0.11
mo020 |  | Compagnon professionnel III/CP2 construction. |  | 0.256 | h | 29.25 | 7.49
mo113 |  | Ouvrier d'exécution I/OE1 construction. |  | 0.489 | h | 24.51 | 11.99
|  | Frais de chantier des unités d'ouvrage |  | 2 | % | 24.75 | 0.5
[6 empty] | Montant total HT: | 25.25