## Feuille 1
GMT020 | m² | Mur porteur en maçonnerie chaînée, de briques en terre cuite à isolation répartie.
Mur porteur de 37,5 cm d'épaisseur en maçonnerie chaînée, de brique Monomur, à revêtir, 250x375x249 mm, résistance thermique de la maçonnerie 3,09 m²K/W, résistance à la compression 8 MPa, pose avec du mortier à joints minces, composé de ciment, résine, sable siliceux et additifs spécifiques. Le prix ne comprend ni les chaînages verticaux et horizontaux ni la réalisation des linteaux des ouvertures du parement.
Code interne |  | Désignation | Quantité | Unité | Prix unitaire | Prix total
mt04bwi010ebab |  | Brique Monomur, à revêtir, 250x375x249 mm, résistance thermique de la maçonnerie 3,09 m²K/W, pour utilisation en maçonnerie protégée (pièce en P), catégorie I, résistance à la compression 8 MPa, densité 788 kg/m³, selon NF EN 771-1. | 16.8 | U | 7.29 | 122.47
mt09mif060a |  | Mortier à joints minces, composé de ciment, résine, sable siliceux et additifs spécifiques, fourni en sacs de 25 kg, gâché sur chantier avec une proportion en volume de 1/3. | 3.3 | kg | 0.53 | 1.75
mo021 |  | Compagnon professionnel III/CP2 construction pour des travaux de maçonnerie. | 1.035 | h | 29.25 | 30.27
mo114 |  | Ouvrier d'exécution I/OE1 construction pour des travaux de maçonnerie. | 0.517 | h | 24.51 | 12.67
|  | Frais de chantier des unités d'ouvrage | 2 | % | 167.16 | 3.34
Coût d'entretien décennal: 8,53€ les 10 premières années. |  |  |  |  | Montant total HT: | 170.5