## Feuille 1
GOB120 | m | Poutre en lamibois.
Poutre de lamibois, de 75x300 mm de section, classe LVL/2, milieu humide, qualité structurale S, émission de formaldéhyde classe E2 et protection face aux agents biotiques qui correspondent à la classe de pénétration NP2.
Code interne |  | Désignation | Quantité | Unité | Prix unitaire | Prix total
mt07mem010di |  | Lamibois pour poutre, de 75x300 mm de section, classe LVL/2, milieu humide, qualité structurale S, classe E2 en émission de formaldéhyde, selon NF EN 14279 et protection face aux agents biotiques qui correspondent à la classe de pénétration NP2, (3 mm dans les faces latérales de l'aubier), selon NF EN 351-1. | 0.023 | m³ | 1472.23 | 33.86
mo048 |  | Compagnon professionnel III/CP2 charpentier bois. | 0.192 | h | 30.72 | 5.9
mo095 |  | Ouvrier professionnel II/OP charpentier bois. | 0.288 | h | 27.32 | 7.87
|  | Frais de chantier des unités d'ouvrage | 2 | % | 47.63 | 0.95
Coût d'entretien décennal: 8,26€ les 10 premières années. |  |  |  |  | Montant total HT: | 48.58