## Feuille 1
GOF020 | U | Poteau préfabriqué en béton armé, imitation bois.
Poteau préfabriqué en béton armé, de 30x30 cm et section creuse, de 200 cm de hauteur, avec 4 barres d'acier de 12 mm de diamètre, finition imitation bois, avec une couche de lasure. Comprend béton C25/30 (XC2(F); D20; S2; Cl 0,4) pour remplissage du poteau, pièce plate pour arrêt supérieur et pièce chapiteau pour arrêt supérieur.
Code interne |  |  | Désignation | Quantité | Unité | Prix unitaire | Prix total
mt07pha080e |  |  | Poteau préfabriqué en béton armé, de 30x30 cm et section creuse, de 200 cm de hauteur, avec 4 barres d'acier de 12 mm de diamètre, finition imitation bois, avec une couche de lasure. | 1 | U | 399.64 | 399.64
mt07pha082a |  |  | Pièce plate de 33x33x3 cm, finition imitation bois, avec une couche de lasure, pour arrêt supérieur de poteau préfabriqué en béton armé, de 30x30 cm et section creuse. | 1 | U | 18.43 | 18.43
mt07pha082b |  |  | Pièce chapiteau de 33x33x3 cm, finition imitation bois, avec une couche de lasure, pour arrêt supérieur de poteau préfabriqué en béton armé, de 30x30 cm et section creuse. | 1 | U | 106.7 | 106.7
mt10haf030gOEg |  |  | Béton C25/30 (XC2(F); D20; S2; Cl 0,4), prêt à l'emploi, selon NF EN 206. | 0.098 | m³ | 140.07 | 13.73
mq07gte010a |  |  | Grue autopropulsée à bras télescopique avec une capacité d'élévation de 12 t et 20 m de hauteur maximale de travail. | 0.261 | h | 54.88 | 14.32
mo046 |  |  | Compagnon professionnel III/CP2 monteur de structures préfabriquées en béton. | 0.4 | h | 30.72 | 12.29
mo093 |  |  | Ouvrier professionnel II/OP monteur de structures préfabriquées en béton. | 0.678 | h | 27.32 | 18.52
|  |  | Frais de chantier des unités d'ouvrage | 2 | % | 583.63 | 11.67
Coût d'entretien décennal: 41,67€ les 10 premières années. | [5 empty] | Montant total HT: | 595.3